## AVR Ethernet BOM
種類	形式	値	数量	場所	実装
ボード			1
抵抗	5mm	270Ω	1	R1	ハンダ付け
抵抗	5mm	1kΩ	1	R2	ハンダ付け
抵抗	7.5mm	2.32kΩ 1%	1	R4	ハンダ付け
抵抗	5mm	10kΩ	1	R3	ハンダ付け
抵抗	7.5mm	49.9Ω 1%	4	R5, R6, R7, R8	ハンダ付け
抵抗	5mm	470Ω	2	R9, R10	ハンダ付け
水晶	缶型	25MHz	1	Q1	ハンダ付け
ICソケット	28ピン300mil幅		2	U1, U2	ハンダ付け
フェライトビーズ	7.5mm		1	FB1	ハンダ付け
コンデンサ	積層セラミック	0.1uF	5	C1, C2, C6, C7, C8	ハンダ付け
コンデンサ	セラミック	22p	2	C4, C5	ハンダ付け
LED	3mm	汎用品、赤	1	LED1	ハンダ付け
コンデンサ	アルミ電解	10uF	2	C3, C9	ハンダ付け
ピンヘッダ	3ピンx2列		1	J4	ハンダ付け
RJ45ジャック	J0011D21B		1	T1	ハンダ付け
ピンヘッダ	8ピンx1列		1	J1	必要に応じて実装
ピンヘッダ	10ピンx1列		1	J3	必要に応じて実装
ピンヘッダ	6ピンx1列		1	J2	付属しない
LSI	ATMega168-20PU		1	U1	ソケットに挿入
LSI	ENC28J60/SP		1	U2	ソケットに挿入